## Blad1
|  | Het verschil tussen Scenario 2 en 2A | [6 empty] | The difference between Scenario's 2 and 2A
|  | A. Basis met 15,3% wind |  |  |  | B. Geen wind (scenario 2) |  |  |  | C. Geen wind (Scenario 2A)
Type | Vermogen | Gebruik | Opbrengst | Aandeel | Vermogen | Gebruik | Opbrengst | Aandeel | Vermogen | Gebruik | Opbrengst | Aandeel | Verschil tussen scenario's 2 en 2A
centrale | MW (eff) | (%) | GWh | in gas | MW (eff) | (%) | GWh | in gas | MW (eff) | (%) | GWh | in gas | verschil | g/kWh | verschil in g/kWh
OCGT | 410 | 18 | 646.488 | 4.042% | 620 | 28 | 1520.736 | 7.609% | 410 | 18 | 646.488 | 3.184% | -4.4% | 1000 | -44 | g/kWh | OCGT | Emissions taken from Wheatly, corrected for increase of use
CCGT | 3000 | 58.4 | 15347.52 | 95.96% | 3400 | 62 | 18466.08 | 92.39% | 3400 | 66 | 19657.44 | 96.82% | 4.4% | 370 | 16.28 | g/kWh | CCGT
Totaal gas | 3410 |  | 15994.008 | 100% | 4020 |  | 19986.816 | 100% | 3810 |  | 20303.928 | 100% |  | CO2 corr Gas | -27.72 | g/kWh
|  | fig 13 | Fig 7: 16000 |  |  | fig 13 | Fig 7: 20000 |  |  |  | Fig 7: 20000 |  | Increased use of CCGT: |  | -10 | g/kWh | 4% increase of load gives !,5% higher efficiency
|  | % of available output | [11 empty] | Tot corr gas | -37.72 | g/kWh | This equals 2% less fuel use.
Gas production is 60% of the total.
[8 empty] | Geval A | Geval B | Geval C |  |  | Correction on system emissions is:
[7 empty] | CO2 | 630 | 600 | 577 | g/kWh |  |  |  | -22.632 | g/kWh
Na correctie daalt de CO2 intensiteit in scenario 2A naar 577 g/kWh. | [6 empty] | After adjustment the CO2 intensity in scenario 2A decreases to 577 g/kWh.
de toename tussen 2A en 2 is 4% van de totale CO2 intensiteit in geval 2A. | [6 empty] | The increase from 2A to 2 is 4% of the total CO2 intensity in 2A.
Hierdoor zakt de CO2 besparing van 12% naar 8%. | [6 empty] | The CO2 saving decreases from 12% to 8%.
De berekening uitgaande van 5% rendementverlies door 15,3% wind. | [6 empty] | The calculation on the basis of 5 % loss of efficiency between basis and Scen 2 .
| Basis | Scen. 2 | Scen. 2A |  |  |  |  | Basis | Scen. 2 | Scen. 2A
| fig. 14 | fig. 14 | (OCGT corr) |  |  |  |  | fig. 14 | fig. 14 | (OCGT corr)
CO2 fossiel | 630 | 600 | 577 | gCO2/kWh |  |  | CO2 fossil | 630 | 600 | 577 | gCO2/kWh
Aandeel fossiel | 0.802 | 0.957 | 0.957 |  |  |  | Part fossil | 0.802 | 0.957 | 0.957
totaal CO2 int. | 505.26 | 574.2 | 552.189 | gCO2/kWh |  |  | total CO2 int. | 505.26 | 574.2 | 552.189 | gCO2/kWh
Verschil CO2 | - | 68.94 | 46.929 | gCO2/kWh |  | CO2 increase referred to Basis |  | - | 68.94 | 46.929 | gCO2/kWh
in % | - | 12.01% | 8.499% | of nominal saving |  |  | In % of emission | - | 12.01% | 8.499% | of nominal saving
The saving for 1 kWh wind is 430 gCO2/kWh
This number is very similar to the result of Wheatly (280 g/kWh)
Onderstaande tabel presenteert de gegevens van drie configuraties van het Ierse stroomdistributie systeem.
A. Het basismodel zijnde de configuratie in 2012 met alle componenten, fossiel, wind en duurzaam
B. Scenario 2 uit het SEAI rapport met de extra 238 MW OCGT en de 28% benutting van de OCGT
C. Scenario 2A is scenario 2 gecorrigeerd zodat het OCGT aandeel onveranderd blijft.
De tweede kolommen uit de secties A en B (gebruik) zijn overgenomen uit het SEAI rapport.
Sectie C toont de getallen zonder de toename vanhet aandeel OCGT.
Het verschil tussen de producties van basis en de scen 2 en 2A is voor gas 4000 GWh (80% van 5140 GW wind )
De gebruiksgetallen zijn uit het rapport, de nominale vermogens zijn aangepast om de totale productie aan te passen aan de getallen uit het rapport: 16000 GWh met wind, 20000GWh zonder wind
The table below presents the data of three configurations of the Irish electricity distribution system .
A. The base model being the configuration in 2012 with all components, fossil, wind and sustainable
B. Scenario 2 from the SEAI report with the additional 238 MW OCGT and 28 % utilization of the OCGT
C. Scenario 2A is scenario2 corrected so that the OCGT share remains unchanged .
The first two columns in the sections A and B ( Power and use) are taken from the SEAI report.
Section C shows the numberswithout the increase of the OCGT share.
The difference between the cases with and without wind is 4000GWh gasproduction (80% of 5140GWh wind
The nominal power of the gas generators has been corrected so as to tune to the total production as given in the report:
Gas with wind produces 16000 GWh/year and without wind this is 20 000 GWh PA.
The efficiency curve used for CCGT is the upper curve in the following figure.